## Лист1
Дано | Значение
Плотность нефти, кг/м3 | 842.8
Плотность газа, кг/м3 | 0.9
Дебит жидкости, м3/сут | 100
Темп на вх в в штуцер, град | 20
Обводненность, % об. | 22
ГФ, м3/м3 | 43.8
Диаметр штуцера,мм | 15.6
Диаметр НКТ, мм | 56.2
Р_заб, ат | 172.51
Темп пластовая, град | 92
P_буф, ат | 19.2
{"gamma_gas":0.0009,"gamma_oil":0.8428,"gamma_wat":1,"rsb_m3m3":100,"rp_m3m3":43.8,"t_res_C":92,"PVTcorr":0}
| Дебит Ж | P_лин
| 0 | 19.2
| 25 | 19.1634
| 50 | 19.0524
| 75 | 18.8631
| 100 | 18.5883
| 125 | 18.2156
| 150 | 17.724
| 175 | 17.0742
| 200 | 16.1824
| 225 | 14.775
| 230 | 14.3391
| 235 | 13.7531
| 237 | 13.425
| 238.2 | 13.1531
| 241.1 | -1
| 242 | -1
{"gamma_gas":0.0009,"gamma_oil":0.8428,"gamma_wat":1,"rsb_m3m3":100,"rp_m3m3":43.8,"t_res_C":92,"PVTcorr":0}
| P_буф |  | Диам. Штуц | Линейное давление
| 38.8553 |  | 5 | 45.8857
|  |  | 6 | 66.0766
|  |  | 7 | 89.9402
|  |  | 7.2 | 95.1537
|  |  | 7.35 | 99.1603
|  |  | 8 | 117.4779
{"gamma_gas":0.0009,"gamma_oil":0.8428,"gamma_wat":1,"rsb_m3m3":100,"rp_m3m3":951.5212,"t_res_C":92,"PVTcorr":0}
Дано | Значение
D_эк внутр, мм | 147.8 |  | 56.2 | 2199
Искусств. забой, м | 2572 |  | 147.8 | 2572
Инт. Перфорации | 2090-2572
Способ экспл | фонтан |  | Р_буф | P_wf
Гл. спуска ПО | 2199 |  | 38.047 | 242.7754
Диаметр штуцера,мм | 18
Р_буф, ат
Р_затр, ат | 47
Р_лин, ат | 38
Р_заб, ат | 56
Дебит нефти, т/сут | 10.8
Дебит жидкости, м3/сут | 13
Обводненность, % об. | 4
ГФ, м3/м3 | 951.5212
Тип ствола скважины | горизонт