## Лист1
НГДУ | Месторождение |  | № скв | Тип скважины | Куст | Пласт | № ячейки | D э/к | D нкт | D шт | Н вдп | Удл | СЭ | Тип насоса | Номинальная производительность | Номинальный напор | F | Коэф-т сепарации | Н сп | Р буф | Р лин | Р пл | Р пл на ВДП | Н д | P затр | Р на приёме | Фактический режим | [5 empty] | Состояние на конец месяца | Р нас | ГФ | T пл | ГРП |  |  |  | В-сть нефти в пл. условиях | В-сть воды в пл. условиях | В-ть жидкости | Об. к-т | Плот-ть нефти | Плот-ть воды | Н перф | k | КН | К пр | Расчёт потенциала (Мин. Тех., Нсп(макс) , не ниже ВДП, Рзаб (утв), огр Рзаб по скв) | [13 empty] | Расчёт потенциала (Мин. Тех., без огр, не ниже ВДП) | [9 empty] | Расчёт потенциала (2. Мин. Тех., Нсп(макс) , не ниже ВДП) | [9 empty] | Расчёт потенциала (3. Мин. Тех., Нсп(макс) , не ниже ВДП, Рзаб (утв)) | [9 empty] | Нсп мах | Содер-жание мех-примесей (КВЧ) | Время до псевдоустановившегося режима | Причина простоя | Примечание | Дата запуска после КРС | Проверки |  | Дата запуска | Дата остановки | МРП | Радиус контура питания | Мероприятия | № бригады | Цех | Код пласта | Фонтан через насос | Нерентабельная | Неустановившийся режим | Дата ввода в эксплу-атацию | Назначение по проекту | Р заб замерное | Группа фонда | Нефтенасыщенная толщина | Плот-ть раствора глушения | Глубина текущего забоя | Дополнительное оборудование |  |  | Тип газосепаратора | ПЭД |  |  |  |  | Параметры работы ШГН |  |  |  | Qтеор | Кподачи насоса | ГЗУ | Тип ГЗУ | ДНС | КНС | КН закрепленный | Рпл начальное | Qr характеристический дебит жидкости | АПВ |  | Расчёт геологического потенциала | [6 empty] | Сравнение расчетов потенциала | [5 empty] | Удл (Нсп) | Удл (Нд) | Lхвост насоса | Удл (Нсп max) | К пад | Рзаб (геол огр на пласт) | Рзаб (геол огр индив) | Планируемый режим |  |  |  |  | Режим работы УЭЦН |  |  |  | ГДИС
[27 empty] | Р заб | Q нефти | Q жид- кости | Обводненность | Q пг | ГФ пг | [18 empty] | Р заб | ИДН |  |  |  | JD опт. | Skin | К пр от стимуляции | ГРП |  |  |  | Общий прирост Q н | % прироста Q н | Р заб | ИДН |  |  | JD опт. | Skin | К пр от стимуляции | ГРП |  |  | Р заб | ИДН |  |  | JD опт. | Skin | К пр от стимуляции | ГРП |  |  | Р заб | ИДН |  |  | JD опт. | Skin | К пр от стимуляции | ГРП | [8 empty] | Число ошибок | Число предупреждений | [42 empty] | Р заб | ИДН |  |  |  | ГРП |  | dQж при ИДН | dQж при ИДН с корр | dQн при ИДН | dQж при ГРП | dQж при ГРП с корр | dQн при ГРП | [7 empty] | Q жид- кости | Обводненность | Q нефти | Q пг | ГФ пг | Режим | Дата установки режима |  | Комментарии | Дата ГДИС | Коэф. Гидропро- водности | Коэф. продук- тивности | Проницае- мость
| Название | Код | [34 empty] | Skin | JD факт. | Дата | Фирма | [11 empty] | Q ж | Q ж с поправкой на D э/к | Q н | Прирост Q н |  |  |  | Q ж | Q ж с поправкой на D э/к | Q н | Прирост Q н |  |  |  | Q ж | Q ж с поправкой на D э/к | Q н |  |  |  | Q ж | Q ж с поправкой на D э/к | Q н |  | Q ж | Q ж с поправкой на D э/к | Q н |  |  |  | Q ж | Q ж с поправкой на D э/к | Q н |  | Q ж | Q ж с поправкой на D э/к | Q н |  |  |  | Q ж | Q ж с поправкой на D э/к | Q н | [13 empty] | №бригады | [12 empty] | Тип | Диаметр | Глубина спуска |  | Марка | Мощность | I X\X | I ном | I раб | Число качаний | Длина хода плунжера | Диаметр плунжера | Станок-качалка | [9 empty] | Траб | Тнак |  | Q ж | Q ж с поправкой на D э/к | Q н | Прирост Q н | Q ж | Q ж с поправкой на D э/к | [20 empty] | Описание
[8 empty] | мм | мм | мм | м | м |  |  | м3/сут | м | Гц |  | м | атм | атм | атм | атм | м | атм | атм | атм | т/сут | м3/сут | % | м3/сут | м3/т |  | атм | м3/т | ºC |  |  | д/м/г |  | сПз | сПз | сПз | м3/м3 | г/см3 | г/см3 | м | мД | мДм | м3/сут/атм | атм | м3/сут | м3/сут | т/сут | т/сут |  |  | м3/сут/атм | м3/сут | м3/сут | т/сут | т/сут | т/сут | % | атм | м3/сут | м3/сут | т/сут |  |  | м3/сут/атм | м3/сут | м3/сут | т/сут | атм | м3/сут | м3/сут | т/сут |  |  | м3/сут/атм | м3/сут | м3/сут | т/сут | атм | м3/сут | м3/сут | т/сут |  |  | м3/сут/атм | м3/сут | м3/сут | т/сут | м | мг/л | дней |  |  | д/м/г |  |  | д/м/г |  |  | м | [7 empty] | д/м/г |  | атм |  | м | г/см3 | м |  | мм | м |  |  | кВт | А | А | А | мин-1 | м | мм |  | м3/сут | [5 empty] | мДм | атм | м3/сут | час | час | атм | м3/сут | м3/сут | т/сут | т/сут | м3/сут | м3/сут | м3/сут | м3/сут | т/сут | м3/сут | м3/сут | т/сут | м | м | м | м |  |  |  | м3/сут | % | т/сут |  | м3/т
Политех | Политеховское | 9999 | 2 | ГОР | 1 | XX |  | 159.6 | 89 | 10 | 3857.7 | 553.74 | ФОН | фонтанный лифт |  |  |  | 0.7 | 3474 | 57 | 23.84 | 299 | 299 | 0 | 0 |  |  | 8.6897 | 19.15 | 42.85 | 4006.09 | 461.0151 | В работе | 213.3 | 461 | 110 |  | 0.13454 |  |  | 0.2 | 0.5 | 0.32107 | 1.533 | 0.794 | 1.009 | 599.2 | 0.01337 | 8.0111 | 0.12504 | 138 | 19.1508 | 19.1508 | 8.6901 | 0.00036 | [8 empty] | 18.3356 | 97.1442 | 22.6613 | 22.6613 | 10.283 | [6 empty] | 138 | 19.1508 | 19.1508 | 8.6901 | [6 empty] | 138 | 19.1508 | 19.1508 | 8.6901 | [6 empty] | 2552 | 27.4 | 3048.5627 |  |  | 2020-01-29 15:33 | 0 | 0 | 2020-01-29 | 2020-01-07 | 1637 | 250 |  | 1 | ЦДНГ-12 | 77 | Нет | Нет | Нет | 2016-08-04 | Нефтяные | 138 | Действующий | 4 | 0.95022 | 3857.68 | Хвостовик | 99.2 | 4481 | [11 empty] | 0 |  | Массомер (нефть) | ДНС-1 |  |  | 450 | 511.2155 |  |  | 97.1442 | 22.6613 | 22.6613 | 10.283 | 1.5933 |  |  | 0.00079925 | 0.00079925 | -452.3251 | -19.15 | -19.15 | -461.0151 | 305.35 | 0 |  | 192.14 | 1 |  |  | 19.15 | 42.85 | 8.6897 | 4006.09 | 461.0151 | ПДФ
0.076
Параметр | Значение | Единицы измерений |  |  | черновик | черновик | черновик | черновик | черновик | черновик | черновик | черновик
Коэф-т сепарации | 0.7 |  |  |  | черновик | черновик | черновик | черновик | черновик | черновик | черновик | черновик
Внутренний диаметр | 0.076 | мм |  |  | черновик | черновик | черновик | черновик | черновик | черновик | черновик | черновик
Диаметр штутцера | 10 | мм |  |  | черновик | черновик | черновик | черновик | черновик | черновик | черновик | черновик
Глубина спуска насоса | 3857.7 | м |  |  | черновик | черновик | черновик | черновик | черновик | черновик | черновик | черновик
Буферное давление | 57 | атм |  |  | черновик | черновик | черновик | черновик | черновик | черновик | черновик | черновик
Линейное давление | 24 | атм |  |  | черновик | черновик | черновик | черновик | черновик | черновик | черновик | черновик
Пластовое давление | 299 | атм |  |  | черновик | черновик | черновик | черновик | черновик | черновик | черновик | черновик
Давление насыщения | 213 | атм |  |  | черновик | черновик | черновик | черновик | черновик | черновик | черновик | черновик
Дебет жидкости | 19.15 | м3/сут |  |  | черновик | черновик | черновик | черновик | черновик | черновик | черновик | черновик
Объёмная обводнённость | 4006.09 | м3/сут |  |  | черновик | черновик | черновик | черновик | черновик | черновик | черновик | черновик
Газовый фактор | 461 | м3/т |  |  | черновик | черновик | черновик | черновик | черновик | черновик | черновик | черновик
Обводнённость | 43 | % |  |  | черновик | черновик | черновик | черновик | черновик | черновик | черновик | черновик
Вязкость нефти в пластовых условиях | 0.2 | сПз |  |  | черновик | черновик | черновик | черновик | черновик | черновик | черновик | черновик
Вязкость воды в пластовых условиях | 0.5 | сПз |  |  | черновик | черновик | черновик | черновик | черновик | черновик | черновик | черновик
Объёмный коэффициент | 1.533 | м3/м3 |  |  | черновик | черновик | черновик | черновик | черновик | черновик | черновик | черновик
Плотность нефти | 0.794 | г/см3 |  |  | черновик | черновик | черновик | черновик | черновик | черновик | черновик | черновик
Плотность воды | 1.009 | г/см3
Пластовая темепература | 110 | ºC
| Доля газа | Дебит смеси | Вязкость газа | Вязкость воды | Вязкость нефти | Вязкость смеси | Плотность газа | Плотность воды | Плотность нефти | Плотность смеси
Кодировка PVT Стендинг | 30.6674 | 78.9777 | 0.01243 | 1.0523 | 2.7439 | 0.17037 | 59.58 | 1008.0797 | 746.2086 | 244.1114
Кодировка PVT Маккейн | 42.7177 | 79.4584 | 0.01243 | 1.0523 | 1.3916 | 0.15825 | 59.58 | 1008.0797 | 716.552 | 251.9841
| Кодировка PVT Стендинг | Кодировка PVT Маккейн
Доля газа | 30.6674 | 42.7177
Дебит смеси | 78.9777 | 79.4584
Вязкость газа | 0.01243 | 0.01243
Вязкость воды | 1.0523 | 1.0523
Вязкость нефти | 2.7439 | 1.3916
Вязкость смеси | 0.17037 | 0.15825
Плотность газа | 59.58 | 59.58
Плотность воды | 1008.0797 | 1008.0797
Плотность нефти | 746.2086 | 716.552
Плотность смеси | 244.1114 | 251.9841
[8 empty] | 246.5153 | 110 | 24 | 20 | 246.5153 | 110 | 1 | 1 | 5032.0455
Qliq | Pwf vlp | [6 empty] | p_result_atma | t_result_C | p_1, atma | t_1, C | p_2, atma | t_2, C | c_calibr_grav | c_calibr_fric | q_gas_sm3day
0 | 319.5762 | [6 empty] | num | h,m | hvert,m | p,atma | t,C | Hl | fpat | t_amb, C | diam, m
10 | 274.8741 | [6 empty] | 1 | 0 | 0 | 24 | 20 | 0.36916 | 103 | 20 | 0.076
20 | 246.2189 | [6 empty] | 2 | 203.0526 | 203.0526 | 30.5755 | 24.7368 | 0.50508 | 103 | 24.7368 | 0.076
30 | 225.3942 | [6 empty] | 3 | 406.1053 | 406.1053 | 39.2392 | 29.4737 | 0.55939 | 103 | 29.4737 | 0.076
40 | 212.1738 | [6 empty] | 4 | 609.1579 | 609.1579 | 48.8537 | 34.2105 | 0.60868 | 103 | 34.2105 | 0.076
50 | 205.8762 | [6 empty] | 5 | 812.2105 | 812.2105 | 59.2773 | 38.9474 | 0.6521 | 103 | 38.9474 | 0.076
60 | 205.7869 | [6 empty] | 6 | 1015.2632 | 1015.2632 | 70.3658 | 43.6842 | 0.68941 | 103 | 43.6842 | 0.076
70 | 211.4485 | [6 empty] | 7 | 1218.3158 | 1218.3158 | 81.9826 | 48.4211 | 0.72084 | 103 | 48.4211 | 0.076
80 | 221.3198 | [6 empty] | 8 | 1421.3684 | 1421.3684 | 94.0065 | 53.1579 | 0.74697 | 103 | 53.1579 | 0.076
90 | 230.3493 | [6 empty] | 9 | 1624.4211 | 1624.4211 | 106.335 | 57.8947 | 0.76854 | 103 | 57.8947 | 0.076
100 | 239.1954 | [6 empty] | 10 | 1827.4737 | 1827.4737 | 118.885 | 62.6316 | 0.78636 | 103 | 62.6316 | 0.076
110 | 247.9545 | [6 empty] | 11 | 2030.5263 | 2030.5263 | 131.5913 | 67.3684 | 0.80114 | 103 | 67.3684 | 0.076
120 | 256.5045 | [6 empty] | 12 | 2233.5789 | 2233.5789 | 144.4037 | 72.1053 | 0.8135 | 103 | 72.1053 | 0.076
130 | 263.9987 | [6 empty] | 13 | 2436.6316 | 2436.6316 | 157.2037 | 76.8421 | 0.79436 | 102 | 76.8421 | 0.076
140 | 271.0176 | [6 empty] | 14 | 2639.6842 | 2639.6842 | 169.9173 | 81.5789 | 0.80435 | 102 | 81.5789 | 0.076
150 | 277.8966 | [6 empty] | 15 | 2842.7368 | 2842.7368 | 182.6581 | 86.3158 | 0.81299 | 102 | 86.3158 | 0.076
160 | 284.6387 | [6 empty] | 16 | 3045.7895 | 3045.7895 | 195.4092 | 91.0526 | 0.82054 | 102 | 91.0526 | 0.076
170 | 291.251 | [6 empty] | 17 | 3248.8421 | 3248.8421 | 208.165 | 95.7895 | 0.82553 | 102 | 95.7895 | 0.076
180 | 297.7369 | [6 empty] | 18 | 3451.8947 | 3451.8947 | 220.9384 | 100.5263 | 0.82877 | 102 | 100.5263 | 0.076
190 | 304.1089 | [6 empty] | 19 | 3654.9474 | 3654.9474 | 233.7242 | 105.2632 | 0.83158 | 102 | 105.2632 | 0.076
200 | 310.3782 | [6 empty] | 20 | 3858 | 3858 | 246.5153 | 110 | 0.83402 | 102 | 110 | 0.076
210 | 316.5547
220 | 322.6526
230 | 328.6822
240 | 334.6511
250 | 340.5718 | [5 empty] | hvert,m | fpat
260 | 346.4514 | [5 empty] | 0 | 103
270 | 352.3017 | [5 empty] | 203.0526 | 103
280 | 358.1295 | [5 empty] | 406.1053 | 103
290 | 363.9399 | [5 empty] | 609.1579 | 103
300 | 369.7438 | [5 empty] | 812.2105 | 103
310 | 375.5448 | [5 empty] | 1015.2632 | 103
320 | 381.3476 | [5 empty] | 1218.3158 | 103
330 | 387.3855 | [5 empty] | 1421.3684 | 103
340 | 393.6307 | [5 empty] | 1624.4211 | 103
350 | 399.9259 | [5 empty] | 1827.4737 | 103
360 | 406.279 | [5 empty] | 2030.5263 | 103
370 | 412.6927 | [5 empty] | 2233.5789 | 103
380 | 419.1714 | [5 empty] | 2436.6316 | 102
390 | 425.7176 | [5 empty] | 2639.6842 | 102
400 | 432.3371 | [5 empty] | 2842.7368 | 102
410 | 439.0306 | [5 empty] | 3045.7895 | 102
420 | 445.7191 | [5 empty] | 3248.8421 | 102
430 | 453.0781 | [5 empty] | 3451.8947 | 102
440 | 460.5538 | [5 empty] | 3654.9474 | 102
450 | 468.1483 | [5 empty] | 3858 | 102
460 | 475.8653 |  |  |  |  | {"hvert,m":"fpat","0":103,"203,052631578947":103,"406,105263157895":103,"609,157894736842":103,"812,210526315789":103,"1015,26315789474":103,"1218,31578947368":103,"1421,36842105263":103,"1624,42105263158":103,"1827,47368421053":103,"2030,52631578947":103,"2233,57894736842":103,"2436,63157894737":102,"2639,68421052632":102,"2842,73684210526":102,"3045,78947368421":102,"3248,84210526316":102,"3451,89473684211":102,"3654,94736842105":102,"3858":102}
470 | 483.7084
480 | 491.6763
490 | 499.7744
500 | 508.0012
{"Qliq":"Pwf vlp","0":319.576188218063,"10":274.874109662413,"20":246.218942531461,"30":225.394202949974,"40":212.173785681823,"50":205.876205787428,"60":205.786934033515,"70":211.448541479393,"80":221.319826105974,"90":230.349294360296,"100":239.195419564761,"110":247.954545608933,"120":256.504507962219,"130":263.998655613539,"140":271.017561768757,"150":277.896619056963,"160":284.638664031718,"170":291.250972748753,"180":297.736878971614,"190":304.108872568492,"200":310.378203009864,"210":316.554694131043,"220":322.652561006143,"230":328.682167211286,"240":334.651117239783,"250":340.571759926311,"260":346.451375203361,"270":352.301692249104,"280":358.129472002642,"290":363.939944172771,"300":369.74380364071,"310":375.544820770776,"320":381.347619691589,"330":387.3854531312,"340":393.630730618299,"350":399.925903408028,"360":406.279012216985,"370":412.692740190224,"380":419.171416342982,"390":425.717577429704,"400":432.337061406668,"410":439.030564733364,"420":445.719115655068,"430":453.078091322632,"440":460.553791580461,"450":468.148294384805,"460":475.865281098549,"470":483.708380988243,"480":491.676340060151,"490":499.774358997983,"500":508.001170995771}

## Лист2
Параметр | Значение | Единицы измерений | [6 empty] | Доля газа | Дебит смеси | Вязкость газа | Вязкость воды | Вязкость нефти | Вязкость смеси | Плотность газа | Плотность воды | Плотность нефти | Плотность смеси
Коэф-т сепарации | 0.7 | [6 empty] | Кодировка PVT Стендинг | 30.6674 | 78.9777 | 0.01243 | 1.0523 | 2.7439 | 0.17037 | 59.58 | 1008.0797 | 746.2086 | 244.1114
Внутренний диаметр | 76 | мм | [5 empty] | Кодировка PVT Маккейн | 42.7177 | 79.4584 | 0.01243 | 1.0523 | 1.3916 | 0.15825 | 59.58 | 1008.0797 | 716.552 | 251.9841
Диаметр штутцера | 10 | мм
Глубина спуска насоса | 3858 | м
Буферное давление | 57 | атм
Линейное давление | 24 | атм
Пластовое давление | 299 | атм | [11 empty] | Площадь | 0.11938
Давление насыщения | 213 | атм | [11 empty] | Скорость газа | 0.38736
Дебит жидкости | 19.15 | м3/сут | [11 empty] | Скорость жидкости | 0.0018566
Объёмная обводнённость | 8.6669 | м3/сут | [11 empty] | Угол | 90
Газовый фактор | 461 | м3/т | 8.3086 | 42.02% | 0.424 |  | 8.2345 | [6 empty] | Шероховатость | 9e-05
Обводнённость | 43 | % | 8.6669 | 43.83% | 0.34804 |  | 10.9155
Вязкость нефти в пластовых условиях | 0.2 | сПз | 2.7968 | 14.15% | 0.099016 |  | 3995.4441
Вязкость воды в пластовых условиях | 0.5 | сПз
Объёмный коэффициент | 1.533 | м3/м3 | 19.7723 |  | 0.87105
Плотность нефти | 0.794 | г/см3
Плотность воды | 1.009 | г/см3
Пластовая темепература | 110 | ºC
К.прод | 0.13
Кодировка PVT Стендинг | {"gamma_gas":0.7,"gamma_oil":0.794,"gamma_wat":1.009,"rsb_m3m3":100,"rp_m3m3":461,"pb_atma":213,"t_res_C":110,"bob_m3m3":1.533,"muob_cP":0.2,"PVTcorr":0,"ksep_fr":0.7}
Кодировка PVT Маккейн | {"gamma_gas":0.7,"gamma_oil":0.794,"gamma_wat":1.009,"rsb_m3m3":100,"rp_m3m3":461,"pb_atma":213,"t_res_C":110,"bob_m3m3":1.533,"muob_cP":0.2,"PVTcorr":1,"ksep_fr":0.7}
A26;$B$13;$B$4;$B$7;0;$B$3;20;;$B$21
IPR |  | VLP |  |  | Режим!AZ$20;$B$8;A26;$B$13;$B$9)
Дебит скважины | Давление на забое | Давление буферное | Давление на забое |  | (C26;$M$4;$M$5;$L$5;$B$3;A26;$B$13;0;$B$21;10;1)
0 | 299 | 24 | 319.5762 | [5 empty] | 319.5762 | 110 | 24 | 20 | 319.5762 | 110 | 1 | 1 | 0
10 | 222.0769 | 24.1863 | 274.8741 | [5 empty] | p_result_atma | t_result_C | p_1, atma | t_1, C | p_2, atma | t_2, C | c_calibr_grav | c_calibr_fric | q_gas_sm3day
20 | 137.1932 | 24.7599 | 246.2189 | [5 empty] | num | h,m | hvert,m | p,atma | t,C | Hl | fpat | t_amb, C | diam, m
30 | 0 | 25.767 | 225.3942 | [5 empty] | 1 | 0 | 0 | 24 | 20 | 1 | 100 | 20 | 0.076
40 | 0 | 27.2922 | 212.1738 | [5 empty] | 2 | 203.0526 | 203.0526 | 41.1221 | 24.7368 | 1 | 100 | 24.7368 | 0.076
50 | 0 | 29.4749 | 205.8762 | [5 empty] | 3 | 406.1053 | 406.1053 | 58.0003 | 29.4737 | 1 | 100 | 29.4737 | 0.076
60 | 0 | 32.5217 | 205.7869 | [5 empty] | 4 | 609.1579 | 609.1579 | 74.634 | 34.2105 | 1 | 100 | 34.2105 | 0.076
70 | 0 | 36.7419 | 211.4485 | [5 empty] | 5 | 812.2105 | 812.2105 | 91.0296 | 38.9474 | 1 | 100 | 38.9474 | 0.076
80 | 0 | 42.0696 | 221.3198 | [5 empty] | 6 | 1015.2632 | 1015.2632 | 107.1966 | 43.6842 | 1 | 100 | 43.6842 | 0.076
90 | 0 | 46.9973 | 230.3493 | [5 empty] | 7 | 1218.3158 | 1218.3158 | 123.1466 | 48.4211 | 1 | 100 | 48.4211 | 0.076
100 | 0 | 51.8533 | 239.1954 | [5 empty] | 8 | 1421.3684 | 1421.3684 | 138.8915 | 53.1579 | 1 | 100 | 53.1579 | 0.076
110 | 0 | 56.6389 | 247.9545 | [5 empty] | 9 | 1624.4211 | 1624.4211 | 154.4433 | 57.8947 | 1 | 100 | 57.8947 | 0.076
120 | 0 | 61.3601 | 256.5045 | [5 empty] | 10 | 1827.4737 | 1827.4737 | 169.8136 | 62.6316 | 1 | 100 | 62.6316 | 0.076
130 | 0 | 66.0183 | 263.9987 | [5 empty] | 11 | 2030.5263 | 2030.5263 | 185.0203 | 67.3684 | 1 | 100 | 67.3684 | 0.076
140 | 0 | 70.6223 | 271.0176 | [5 empty] | 12 | 2233.5789 | 2233.5789 | 200.1482 | 72.1053 | 1 | 100 | 72.1053 | 0.076
150 | 0 | 75.175 | 277.8966 | [5 empty] | 13 | 2436.6316 | 2436.6316 | 215.2337 | 76.8421 | 1 | 100 | 76.8421 | 0.076
160 | 0 | 79.6838 | 284.6387 | [5 empty] | 14 | 2639.6842 | 2639.6842 | 230.2758 | 81.5789 | 1 | 100 | 81.5789 | 0.076
170 | 0 | 84.156 | 291.251 | [5 empty] | 15 | 2842.7368 | 2842.7368 | 245.2735 | 86.3158 | 1 | 100 | 86.3158 | 0.076
180 | 0 | 88.5945 | 297.7369 | [5 empty] | 16 | 3045.7895 | 3045.7895 | 260.226 | 91.0526 | 1 | 100 | 91.0526 | 0.076
190 | 0 | 93.0066 | 304.1089 | [5 empty] | 17 | 3248.8421 | 3248.8421 | 275.1329 | 95.7895 | 1 | 100 | 95.7895 | 0.076
200 | 0 | 97.3982 | 310.3782 | [5 empty] | 18 | 3451.8947 | 3451.8947 | 289.9936 | 100.5263 | 1 | 100 | 100.5263 | 0.076
210 | 0 | 101.7737 | 316.5547 | [5 empty] | 19 | 3654.9474 | 3654.9474 | 304.8077 | 105.2632 | 1 | 100 | 105.2632 | 0.076
220 | 0 | 106.1404 | 322.6526 | [5 empty] | 20 | 3858 | 3858 | 319.5762 | 110 | 1 | 100 | 110 | 0.076
230 | 0 | 110.5027 | 328.6822
240 | 0 | 114.8635 | 334.6511
250 | 0 | 119.2288 | 340.5718
260 | 0 | 123.6013 | 346.4514
270 | 0 | 127.9871 | 352.3017
280 | 0 | 132.3889 | 358.1295
290 | 0 | 136.8083 | 363.9399
300 | 0 | 141.2512 | 369.7438
310 | 0 | 145.719 | 375.5448
320 | 0 | 150.2131 | 381.3476
330 | 0 | 154.9241 | 387.3855
340 | 0 | 159.8298 | 393.6307
350 | 0 | 164.8 | 399.9259
360 | 0 | 169.8406 | 406.279
370 | 0 | 174.9529 | 412.6927
380 | 0 | 180.1399 | 419.1714
390 | 0 | 185.4031 | 425.7176
400 | 0 | 190.7468 | 432.3371
410 | 0 | 196.1711 | 439.0306
420 | 0 | 201.6057 | 445.7191
430 | 0 | 207.6482 | 453.0781
440 | 0 | 213.8123 | 460.5538
450 | 0 | 220.0994 | 468.1483
460 | 0 | 226.5125 | 475.8653
470 | 0 | 233.0544 | 483.7084
480 | 0 | 239.7239 | 491.6763
490 | 0 | 246.5251 | 499.7744
500 | 0 | 253.4568 | 508.0012
режимы проверка, много и долго
246.5153 | 110 | 24 | 20 | 246.5153 | 110 | 1 | 1 | 5032.0455
p_result_atma | t_result_C | p_1, atma | t_1, C | p_2, atma | t_2, C | c_calibr_grav | c_calibr_fric | q_gas_sm3day
num | h,m | hvert,m | p,atma | t,C | Hl | fpat | t_amb, C | diam, m
1 | 0 | 0 | 24 | 20 | 0.36916 | 103 | 20 | 0.076
2 | 203.0526 | 203.0526 | 30.5755 | 24.7368 | 0.50508 | 103 | 24.7368 | 0.076
3 | 406.1053 | 406.1053 | 39.2392 | 29.4737 | 0.55939 | 103 | 29.4737 | 0.076
4 | 609.1579 | 609.1579 | 48.8537 | 34.2105 | 0.60868 | 103 | 34.2105 | 0.076
5 | 812.2105 | 812.2105 | 59.2773 | 38.9474 | 0.6521 | 103 | 38.9474 | 0.076
6 | 1015.2632 | 1015.2632 | 70.3658 | 43.6842 | 0.68941 | 103 | 43.6842 | 0.076
7 | 1218.3158 | 1218.3158 | 81.9826 | 48.4211 | 0.72084 | 103 | 48.4211 | 0.076
8 | 1421.3684 | 1421.3684 | 94.0065 | 53.1579 | 0.74697 | 103 | 53.1579 | 0.076
9 | 1624.4211 | 1624.4211 | 106.335 | 57.8947 | 0.76854 | 103 | 57.8947 | 0.076
10 | 1827.4737 | 1827.4737 | 118.885 | 62.6316 | 0.78636 | 103 | 62.6316 | 0.076
11 | 2030.5263 | 2030.5263 | 131.5913 | 67.3684 | 0.80114 | 103 | 67.3684 | 0.076
12 | 2233.5789 | 2233.5789 | 144.4037 | 72.1053 | 0.8135 | 103 | 72.1053 | 0.076
13 | 2436.6316 | 2436.6316 | 157.2037 | 76.8421 | 0.79436 | 102 | 76.8421 | 0.076
14 | 2639.6842 | 2639.6842 | 169.9173 | 81.5789 | 0.80435 | 102 | 81.5789 | 0.076
15 | 2842.7368 | 2842.7368 | 182.6581 | 86.3158 | 0.81299 | 102 | 86.3158 | 0.076
16 | 3045.7895 | 3045.7895 | 195.4092 | 91.0526 | 0.82054 | 102 | 91.0526 | 0.076
17 | 3248.8421 | 3248.8421 | 208.165 | 95.7895 | 0.82553 | 102 | 95.7895 | 0.076
18 | 3451.8947 | 3451.8947 | 220.9384 | 100.5263 | 0.82877 | 102 | 100.5263 | 0.076
19 | 3654.9474 | 3654.9474 | 233.7242 | 105.2632 | 0.83158 | 102 | 105.2632 | 0.076
20 | 3858 | 3858 | 246.5153 | 110 | 0.83402 | 102 | 110 | 0.076