## Задание 1
Условие |  |  |  | Инкл. 1,3 |  |  | Инкл. 2,4
P_УПН | 9.7 | атм |  | 0 | 0 |  | 0 | 0
Плотность нефти | 835.2 | кг/м3 |  | 907 | 807 |  | 810 | 810
Плотность газа | 1 | кг/м3 |  | 1806 | 1506 |  | 1965 | 1965
Плотность воды | 1042.5 | кг/м3
ГФ | 106.9 | м3/м3 |  | Диаметры 1,3 |  |  | Диаметры 2,4
P_b | 162.3 | атм |  | 0 | 75 |  | 0 | 68
T_r | 95 | C |  | 907 | 75 |  | 810 | 68
K_прод_1 | 0.49 | м3/сут/атм |  | 1806 | 90 |  | 1965 | 96
К_прод_2 | 0.34 | м3/сут/атм
К_прод_3 | 0.46 | м3/сут/атм |  | Инфраструктура сводная
К_прод_4 | 0.32 | м3/сут/атм |  | ######## | x0 | x1 | y0 | y1 | D, мм
Обводненность 1 | 50 | % |  | d в.л. 1 | 1 | 500 | 1 | 600 | 100
Обводненность 2 | 53 | % |  | d в.л. 2 | 1000 | 500 | 1000 | 600 | 100
Обводненность 3 | 27 | % |  | d в.л. 3 | 1 | 500 | 1000 | 600 | 109
Обводненность 4 | 100 | % |  | d в.л. 4 | 500 | 1000 | 600 | 1 | 111
P_res_1 | 225 | атм |  | d до УПН | 500 | 500 | 600 | 2500 | 116
P_res_2 | 232 | атм
P_res_3 | 224 | атм |  | Температуры 1,3 |  |  | Температуры 2,4
P_res_4 | 229.9 | атм |  | 0 | 64.88 |  | 0 | 55.7
grad_T | 2 | C/100м |  | 807 | 81.02 |  | 810 | 71.9
d_НКТ_1,3 | 75 | мм |  | 1506 | 95 |  | 1965 | 95
d_НКТ_2,4 | 68 | мм
Z0 | 0 | м
Z1 | -70 | м
PVT_string | {"gamma_gas":0.001,"gamma_oil":0.8352,"gamma_wat":1.0425,"rsb_m3m3":106.9,"pb_atma":162.3,"t_res_C":95,"PVTcorr":0}
Траектории выкиднных линий
| Труба 1 |  | Труба 2 |  | Труба 3 |  | Труба 4 |  | До УПН
| X | Y | X | Y | X | Y | X | Y | X | Y
| 1 | 1 | 1000 | 1000 | 1 | 1000 | 1000 | 1 | 500 | 600
| 500 | 600 | 500 | 600 | 500 | 600 | 500 | 600 | 500 | 2500
| L | H | L | H | L | H | L | H | L | H
| 0 | 0 | 0 | 0 | 0 | 0 | 0 | 0 | 0 | 0
| 782.7528 | 70 | 644.1273 | 70 | 643.3514 | 70 | 783.3907 | 70 | 1900.0003 | 1
| L | D | L | D | L | D | L | D | L | D
| 0 | 100 | 0 | 100 | 0 | 109 | 0 | 111 | 0 | 116
| 782.7528 | 100 | 644.1273 | 100 | 643.3514 | 109 | 783.3907 | 111 | 1900.0003 | 116
Дебит скважин | [5 empty] | Буферное давление |  |  |  |  | Давление в точке сбора |  |  |  | Дебиты скважин от давления на сборе | [5 empty] | Узловой анализ
P_заб | Q_1 | Q_2 | Q_3 | Q_4 |  | P_wh_1 | P_wh_2 | P_wh_3 | P_wh_4 |  | P_lin_1 | P_lin_2 | P_lin_3 | P_lin_4 | P_lin | Q_1 | Q_2 | Q_3 | Q_4 | Q_общ | Q_общ | P_lin | Fw общ | От УПН
0 | 78.5433 | 57.1683 | 71.2094 | 73.568 |  | 0 | 0 | 0 | 0 |  | 0 | 0 | 0 | 0 | 2 | 72.9137 | 44.8038 | 69.0528 | 15.1147 | 201.885 | 201.885 | 2 | 46.5423 | 10.8775
20 | 76.5256 | 55.6964 | 69.8229 | 67.168 |  | 0.94915 | 0.92511 | 0.80544 | 0.86527 |  | 0.94915 | 0.92511 | 0.80544 | 0.86527 | 4 | 69.9658 | 39.6534 | 67.7635 | 13.4926 | 190.8752 | 190.8752 | 4 | 45.9923 | 10.8011
40 | 74.4607 | 54.2192 | 67.6395 | 60.768 |  | 0.91954 | 0.92538 | 4.1922 | 0.89211 |  | 0.91954 | 0.92538 | 3.0519 | 0.89211 | 6 | 66.728 | 35.3636 | 66.0043 | 11.8704 | 179.9663 | 179.9663 | 6 | 45.452 | 10.7262
60 | 70.6961 | 51.6464 | 64.0098 | 54.368 |  | 3.5489 | 0.85652 | 8.205 | 0.87519 |  | 2.1954 | 0.85652 | 6.5908 | 0.87519 | 8 | 63.6514 | 31.6868 | 64.1952 | 10.2483 | 169.7817 | 169.7817 | 8 | 44.8816 | 10.6581
80 | 65.0539 | 47.6847 | 59.1142 | 47.968 |  | 7.034 | 0.97328 | 13.1179 | 0.93423 |  | 5.2373 | 0.92999 | 10.8967 | 0.93423 | 10 | 60.7474 | 29.1641 | 62.2211 | 9.1948 | 161.3274 | 161.3274 | 10 | 44.5214 | 10.6007
100 | 58.0764 | 42.7807 | 53.0986 | 41.568 |  | 11.8395 | 2.721 | 19.1414 | 0.93193 |  | 8.9048 | 1.5167 | 15.7777 | 0.93193 | 12 | 57.9007 | 26.8845 | 60.2281 | 8.552 | 153.5653 | 153.5653 | 12 | 44.2891 | 10.5474
120 | 50.0864 | 37.183 | 46.0829 | 35.168 |  | 19.1332 | 5.0103 | 27.9084 | 0.9272 |  | 15.2168 | 3.2305 | 23.8309 | 0.9272 | 14 | 55.7097 | 24.6049 | 58.2332 | 7.9092 | 146.457 | 146.457 | 14 | 44.0591 | 10.4996
140 | 41.2943 | 31.047 | 38.167 | 28.768 |  | 29.5645 | 8.348 | 38.69 | 0.94033 |  | 24.8101 | 5.2798 | 33.9962 | 0.94033 | 16 | 53.5188 | 23.1238 | 56.2358 | 7.2664 | 140.1449 | 140.1449 | 16 | 43.8583 | 10.4577
160 | 31.8464 | 24.4777 | 29.4351 | 22.368 |  | 42.1303 | 14.1116 | 51.0655 | 0.92983 |  | 36.8475 | 9.8281 | 45.9945 | 0.92983 | 18 | 51.3278 | 21.69 | 54.2385 | 6.6236 | 133.8799 | 133.8799 | 18 | 43.6418 | 10.417
180 | 22.05 | 17.68 | 20.24 | 15.968 |  | 56.5165 | 23.5933 | 64.9926 | 0.94794 |  | 50.7612 | 18.4341 | 59.5193 | 0.94794 | 20 | 49.3558 | 20.2561 | 52.4115 | 5.9809 | 128.0043 | 128.0043 | 20 | 43.3936 | 10.3797
200 | 12.25 | 10.88 | 11.04 | 9.568 |  | 72.6586 | 36.0357 | 80.6128 | 8.8388 |  | 66.5989 | 30.197 | 74.8671 | 1.8353 | 22 | 47.6701 | 18.8223 | 50.811 | 5.3381 | 122.6414 | 122.6414 | 22 | 43.1077 | 10.3467
220 | 2.45 | 4.08 | 1.84 | 3.168 |  | 90.3448 | 50.9707 | 97.9747 | 28.752 |  | 84.1066 | 44.7663 | 92.0708 | 21.7474 | 24 | 45.9844 | 17.4577 | 49.2105 | 4.6953 | 117.3479 | 117.3479 | 24 | 42.8017 | 10.3147
[15 empty] | 26 | 44.2987 | 16.3647 | 47.6101 | 4.0525 | 112.3259 | 112.3259 | 26 | 42.4923 | 10.2848
[15 empty] | 28 | 42.613 | 15.2716 | 46.0156 | 3.4097 | 107.3099 | 107.3099 | 28 | 42.153 | 10.2555 | Решение
[15 empty] | 30 | 40.9669 | 14.1786 | 44.5472 | 2.7669 | 102.4596 | 102.4596 | 30 | 41.7655 | 10.2279 | Q_общ | 159.0566
[15 empty] | 32 | 39.4631 | 13.0856 | 43.0788 | 2.1241 | 97.7516 | 97.7516 | 32 | 41.3521 | 10.2017 | Q_1 | 59.9146
[15 empty] | 34 | 37.9594 | 11.9925 | 41.6104 | 1.4813 | 93.0437 | 93.0437 | 34 | 40.8968 | 10.1759 | Q_2 | 28.4972
[15 empty] | 36 | 36.4556 | 10.8995 | 40.142 | 0.83855 | 88.3357 | 88.3357 | 36 | 40.393 | 10.1506 | Q_3 | 61.638
[15 empty] | 38 | 34.9519 | 9.9856 | 38.6736 | 0.19576 | 83.8069 | 83.8069 | 38 | 39.8606 | 10.1267 | Q_4 | 9.0067